## Sheet1
Index | Quantité | Référence | Référence fabricant | Description | Référence client | Disponible | Articles différés | Prix unitaire | Prix calculé EUR
1 | 2 | 399-C0805C104K5RACTUCT-ND | C0805C104K5RACTU | CAP CER 0.1UF 50V X7R 0805 |  | 2 | 0 | 0.07 | 0.14
2 | 3 | 399-C0805C105K3RACTUCT-ND | C0805C105K3RACTU | CAP CER 1UF 25V X7R 0805 |  | 3 | 0 | 0.1 | 0.3
3 | 1 | 399-C0805C474K5RACTUCT-ND | C0805C474K5RACTU | CAP CER 0.47UF 50V X7R 0805 |  | 1 | 0 | 0.23 | 0.23
4 | 1 | 732-4984-1-ND | 150080RS75000 | LED RED CLEAR 0805 SMD |  | 1 | 0 | 0.16 | 0.16
5 | 1 | MCP6021-I/SN-ND | MCP6021-I/SN | IC OPAMP GP 1 CIRCUIT 8SOIC |  | 1 | 0 | 1.19 | 1.19
6 | 1 | 311-1.0KARCT-ND | RC0805JR-071KL | RES 1K OHM 5% 1/8W 0805 |  | 1 | 0 | 0.1 | 0.1
7 | 1 | 311-10KARCT-ND | RC0805JR-0710KL | RES 10K OHM 5% 1/8W 0805 |  | 1 | 0 | 0.09 | 0.09
8 | 1 | 311-1.0MARCT-ND | RC0805JR-071ML | RES 1M OHM 5% 1/8W 0805 |  | 1 | 0 | 0.09 | 0.09
9 | 1 | 311-18KARCT-ND | RC0805JR-0718KL | RES 18K OHM 5% 1/8W 0805 |  | 1 | 0 | 0.09 | 0.09
10 | 10 | 311-100KARCT-ND | RC0805JR-07100KL | RES 100K OHM 5% 1/8W 0805 |  | 10 | 0 | 0.009 | 0.09
11 | 1 | 497-IMP23ABSUCT-ND | IMP23ABSUTR | MIC MEMS ANALOG OMNI -38DB |  | 1 | 0 | 2.22 | 2.22
12 | 1 | 455-B3B-PH-SM4-TBCT-ND | B3B-PH-SM4-TB | CONN HEADER SMD 3POS 2MM |  | 1 | 0 | 0.45 | 0.45
13 | 1 | 455-1126-ND | PHR-3 | CONN RCPT HSG 3POS 2.00MM |  | 1 | 0 | 0.09 | 0.09
14 | 3 | 455-1126-ND | PHR-3 | CONN RCPT HSG 3POS 2.00MM |  | 3 | 0 | 0.09 | 0.27